## BOM单级展开
集中电源型消防应急照明吸顶灯电源贴片机芯(单路照明灯带灯源故障检测.MTP)
顺序号 | 子项物料代码 | 物料名称 | 规格型号 | 基本单位 | 用量 | 位置号
1 |  | 电解电容 | 220UF/50V 10*13 105℃ 误差±20% 5000-10000H 脚长(3.2-3.5mm) | PCS | 1 | C7
2 |  | 2.0双排插件排母（180度） | 2.0-2*3PIN 双排插件蜈蚣脚排母 排距6.0MM | PCS | 1 | P2
3 |  | 排骨针 | 单排 PH:2.0 总长9mm | PCS | 1 | J5
4 |  | 红色标准0.5平方锡铜线 | UL1015 20AWG总长170MM 一端开口拧紧浸锡10MM,另一端开口拧紧浸锡4MM | PCS | 1 | L
5 |  | 黑色标准0.5平方锡铜线 | UL1015 20AWG总长170MM 一端开口拧紧浸锡10MM,另一端开口拧紧浸锡4MM | PCS | 1 | N