## BOM单级展开
集中电源型消防应急照明吸顶灯光源贴片机芯
顺序号 | 子项物料代码 | 物料名称 | 规格型号 | 物料属性 | 基本单位 | 用量 | 位置号
1 |  | 1.0mm厚单面铝基板124*124mm | REV.:A0单面铝基板 铜厚1OZ 白油黑字 OSP抗氧化 总尺寸248*248mm*1.0mm 1出4 真空包装 | 外购 | PCS | 1
2 |  | 灯珠P2835SL1-03-34-65E-0 | 色域65-0，电流150mA，电压DC3.2~DC3.4V，色温6500K，显指80，亮度65-70LM | 外购 | PCS | 24 | D1-D24
3 |  | 0805封装贴片电阻 | 203(20KΩ) ±5% | 外购 | PCS | 1 | R1
4 |  | 2.0双排贴片排针（90度） | 2*3PIN 90度 贴片型 H:12.0MM | 外购 | PCS | 1 | P02