## BOM综合展开
机芯BOM
顺序号 | 子项物料代码 | 物料名称 | 规格型号 | 基本单位 | 基本单位用量
1 |  | 1.6mm厚单面半玻纤板112*24mm | XXX-DY，RVE：C1，F22，铜厚1OZ 感光绿油，OSP抗氧化 总尺寸:112*120*1.6mm，1出5 真空包装 | PCS | 1
2 | 4.1.C.172 | 贴片铝电解电容 | 22UF/50V ±20% 6.3*5.4-40~105℃ RoHS | PCS | 1
3 | 4.1.CTD.002 | 0805封装贴片电容 | 104/50V ±10% X7R | 个 | 3
4 | 4.1.CTD.038 | 0805封装贴片电容 | 30pF/50V ±10% X7R 5000H | PCS | 2
5 | 4.2.RTD.002 | 0805封装贴片电阻 | 101(100Ω) ±5% | 个 | 1
6 | 4.2.RTD.004 | 0805封装贴片电阻 | 103(10KΩ) ±5% | 个 | 2
7 | 4.2.RTD.015 | 0805封装贴片电阻 | 204(200KΩ) ±5% | 个 | 1
8 | 4.2.RTD.048 | 0805封装贴片电阻 | 303(30KΩ) ±5% | PCS | 1
9 | 4.2.RTL.003 | 1206封装贴片电阻 | 101(100Ω) ±5% | 个 | 1
10 | 4.2.RTL.010 | 1206封装贴片电阻 | 472(4.7KΩ) ±5% | 个 | 2
11 | 4.2.RTL.017 | 1206封装贴片电阻 | 103(10KΩ)±5% | PCS | 1
12 | 4.2.RTL.019 | 1206封装贴片电阻 | 102(1KΩ) ±5% | PCS | 1
13 | 4.2.RTL.046 | 1206封装贴片电阻 | 000(0Ω) ±5% | PCS | 1
14 | 4.3.DT.053 | 超快恢复二极管 | ES1J 1A/600V SMA RoHS | PCS | 1
15 | 4.3.DT.064 | 贴片瞬态二极管 | 瞬态二极管 P6KE43CA SMB_TVS | PCS | 1
16 | 4.3.LED.261 | F3椭圆贴片翠绿光灯珠 | F3椭圆贴片绿光 电压2.7-2.9V 电流20mA 波长525-530nm 光通量11-13Lm（正极向左） | PCS | 4
17 | 4.3.QT.002 | 贴片三极管 | S8050 (J3Y) SOT-23封装 | 个 | 2
18 | 4.3.QT.023 | 贴片三极管 | BC846ALT1 SOT-23 标识“1B” | PCS | 1
19 | 4.3.X.042 | 贴片桥堆 | MB10F SOP-4 0.8A-1000V | 个 | 1
20 | 4.4.UT.269 | 贴片IC | NY8B062E SOP-16，编带 | PCS | 1
21 | 4.4.UX.014 | 稳压IC | CJ431 0.5% SOT-23 RoHS，品牌：长电 | PCS | 1
22 | 4.A.048 | 贴片端子 | 卧式 米黄色 DA2050-2.54-2P 编带 | PCS | 1