## BOM综合展开
机芯BOM
顺序号 | 子项物料代码 | 物料名称 | 规格型号 | 基本单位 | 基本单位用量
1 |  | 集中电源集中控制型消防应急照明双头灯电源机芯(双头感应照明灯灯源故障检测.MTP) |  | PCS | 1
2 |  | 1.6mm双面FR4板44.96*48.01mm | XXXX REV.:B4 FR4 铜厚1OZ 绿油白字 镀锡 总尺寸192.06mm*97.97mm*1.6mm 1出8 真空包装 | PCS | 1
3 | 4.1.C.113B | 电解电容 | 330UF/50V 10*16 ±10% 5000H 105℃ 长脚(12-13mm)弯插 | PCS | 1
4 | 4.1.CTD.002 | 0805封装贴片电容 | 104/50V ±10% X7R | 个 | 1
5 | 4.1.CTD.038 | 0805封装贴片电容 | 30pF/50V ±10% X7R 5000H | PCS | 2
6 | 4.1.CTX.004 | 0603封装贴片电容 | 104/50V ±10% X7R 5000H RoHS | 个 | 2
7 | 4.1.CTX.024 | 0603封装贴片电容 | 102/50V ±20% Y5V | PCS | 1
8 | 4.1.CTX.038 | 0603封装贴片电容 | 105/50V ±10% X7R 5000H | PCS | 2
9 | 4.2.RTD.244 | 0805封装贴片电阻 | 680(68Ω) ±5% | PCS | 1
10 | 4.2.RTL.003 | 1206封装贴片电阻 | 101(100Ω) ±5% | 个 | 1
11 | 4.2.RTL.017 | 1206封装贴片电阻 | 103(10KΩ)±5% | PCS | 1
12 | 4.2.RTL.R820 | 1206封装贴片电阻 | R820(0.82Ω) ±1% | PCS | 2
13 | 4.2.RTX.002 | 0603封装贴片电阻 | 102(1KΩ) ±5% | 个 | 3
14 | 4.2.RTX.003 | 0603封装贴片电阻 | 103(10KΩ) ±5% | 个 | 2
15 | 4.2.RTX.009 | 0603封装贴片电阻 | 204(200KΩ) ±5% | 个 | 1
16 | 4.2.RTX.029 | 0603封装贴片电阻 | 000(0Ω) ±5% | PCS | 2
17 | 4.2.RTX.035A | 0603封装贴片电阻 | 203(20KΩ) ±1% | PCS | 5
18 | 4.2.RTX.044 | 0603封装贴片电阻 | 512(5.1KΩ) ±1% | PCS | 1
19 | 4.2.RTX.093 | 0603封装贴片电阻 | 274(270KΩ) ±5% | PCS | 4
20 | 4.2.RTX.105 | 0603封装贴片电阻 | 244(240KΩ) ±5% | PCS | 1
21 | 4.3.D.033 | 贴片超快恢复二极管 | ES1D 1A/200V SMA -55~125℃ RoHS，编带 | PCS | 1
22 | 4.3.DT.064 | 贴片瞬态二极管 | 瞬态二极管 P6KE43CA SMB_TVS | PCS | 1
23 | 4.3.DT.065 | 贴片肖特基二极管 | SS310 SMA 3A/100V RoHS | PCS | 6
24 | 4.3.DT.080 | 贴片稳压二极管 | BZX84C8V2 SOT-23 | PCS | 1
25 | 4.3.QT.023 | 贴片三极管 | BC846ALT1 SOT-23 标识“1B” | PCS | 2
26 | 4.3.QT.029 | 贴片三极管 | MMBT1616A | PCS | 1
27 | 4.3.X.111 | 贴片保险管 | 24F系列 快断保险管 2A250V | PCS | 1
28 | 4.4.UT.139 | 贴片IC | OC5267，DC-DC，LED驱动IC，SOT23-5 | PCS | 2
29 | 4.4.UT.149 | 贴片IC | HT66F0181 SOT16 | PCS | 1
30 | 4.4.UT.151 | 贴片IC | LDO CE6375A36P SOP89-3 | PCS | 1
31 | 4.5.LG.151 | 贴片电感 | CD54-100uH | PCS | 2
32 | 5.6.6105A | 直针插座 | PH2.0-2P | PCS | 2
33 | 5.6.6118 | 直插针座 | XH2.5-2A白色直插针座 | PCS | 1