## BOM综合展开
机芯BOM
顺序号 | 子项物料代码 | 物料名称 | 规格型号 | 基本单位 | 基本单位用量
1 |  | 集中电源集中控制型消防应急照明灯具电源贴片机芯 |  | PCS | 1
2 |  | 1.0mm厚双面FR4板24.43*59.05mm | XXXX-DY，REV.:B0，FR4，铜厚1OZ，绿油白字，镀锡，总尺寸97.72mm*126.01*1.0mm，1出8，真空包装 | PCS | 1
3 | 4.1.C.113 | 电解电容 | 330UF/50V 10*16 105℃ 误差±20% 5000-10000H 脚长(3.2-3.5mm) | PCS | 1
4 | 4.1.CTD.002 | 0805封装贴片电容 | 104/50V ±10% X7R | 个 | 1
5 | 4.1.CTD.038 | 0805封装贴片电容 | 30pF/50V ±10% X7R 5000H | PCS | 2
6 | 4.1.CTL.024 | 1206封装贴片电容 | 106/50V ±10% X7R 5000H | PCS | 1
7 | 4.1.CTX.004 | 0603封装贴片电容 | 104/50V ±10% X7R 5000H RoHS | 个 | 2
8 | 4.1.CTX.024 | 0603封装贴片电容 | 102/50V ±20% Y5V | PCS | 1
9 | 4.1.CTX.038 | 0603封装贴片电容 | 105/50V ±10% X7R 5000H | PCS | 2
10 | 4.2.RTD.002 | 0805封装贴片电阻 | 101(100Ω) ±5% | 个 | 1
11 | 4.2.RTD.004 | 0805封装贴片电阻 | 103(10KΩ) ±5% | 个 | 1
12 | 4.2.RTD.244 | 0805封装贴片电阻 | 680(68Ω) ±5% | PCS | 1
13 | 4.2.RTL.030 | 1206封装贴片电阻 | 1R0(1.0Ω) ±1% | PCS | 1
14 | 4.2.RTL.R820 | 1206封装贴片电阻 | R820(0.82Ω) ±1% | PCS | 1
15 | 4.2.RTX.002 | 0603封装贴片电阻 | 102(1KΩ) ±5% | 个 | 2
16 | 4.2.RTX.003 | 0603封装贴片电阻 | 103(10KΩ) ±5% | 个 | 1
17 | 4.2.RTX.009 | 0603封装贴片电阻 | 204(200KΩ) ±5% | 个 | 1
18 | 4.2.RTX.035A | 0603封装贴片电阻 | 203(20KΩ) ±1% | PCS | 4
19 | 4.2.RTX.044 | 0603封装贴片电阻 | 512(5.1KΩ) ±1% | PCS | 1
20 | 4.2.RTX.093 | 0603封装贴片电阻 | 274(270KΩ) ±5% | PCS | 3
21 | 4.2.RTX.105 | 0603封装贴片电阻 | 244(240KΩ) ±5% | PCS | 1
22 | 4.3.D.033 | 贴片超快恢复二极管 | ES1D 1A/200V SMA -55~125℃ RoHS，编带 | PCS | 1
23 | 4.3.DT.064 | 贴片瞬态二极管 | 瞬态二极管 P6KE43CA SMB_TVS | PCS | 1
24 | 4.3.DT.065 | 贴片肖特基二极管 | SS310 SMA 3A/100V RoHS | PCS | 5
25 | 4.3.DT.080 | 贴片稳压二极管 | BZX84C8V2 SOT-23 | PCS | 1
26 | 4.3.QT.023 | 贴片三极管 | BC846ALT1 SOT-23 标识“1B” | PCS | 2
27 | 4.3.QT.029 | 贴片三极管 | MMBT1616A | PCS | 1
28 | 4.3.X.111 | 贴片保险管 | 24F系列 快断保险管 2A250V | PCS | 1
29 | 4.4.UT.149 | 贴片IC | HT66F0181 SOT16 | PCS | 1
30 | 4.4.UT.151 | 贴片IC | LDO CE6375A36P SOP89-3 | PCS | 1
31 | 4.4.UT.152 | 贴片IC | OC5265 SOT89-5 | PCS | 1
32 | 4.5.LG.172 | 贴片电感 | MT75-101K，0.72A/0.43Ω | PCS | 1
33 | 5.7.217 | 双芯电源线（扁） | 2*0.75m㎡ L=150mm 内部棕蓝线 外皮白色PVC 一端外剥25mm内剥4mm拧紧上锡直径不能大于1.4mm， 另一端外剥50mm内半剥10mm 3C认证 | PCS | 1