## BOM综合展开
机芯BOM
顺序号 | 子项物料代码 | 物料名称 | 规格型号 | 基本单位 | 基本单位用量
1 |  | 集中电源集中控制型消防应急吸顶灯电源贴片机芯 | XXXX-GY 电源+光源 | PCS | 1
2 |  | 1.0mm单面铝基板45*63.7mm | 21EM1305-GY RVE：E1，单面铝基板 铜厚1OZ 白油黑字 OSP抗氧化 总尺寸180*191.1*1.0mm 1出12 真空包装 | PCS | 1
3 | 4.1.C.171 | 贴片铝电解电容 | 220UF/50V ±20% 10*14 -40~105℃，编带 M脚 品牌：云星 | PCS | 1
4 | 4.1.CTD.002 | 0805封装贴片电容 | 104/50V ±10% X7R | 个 | 3
5 | 4.1.CTD.038 | 0805封装贴片电容 | 30pF/50V ±10% X7R 5000H | PCS | 2
6 | 4.2.RTD.003 | 0805封装贴片电阻 | 102(1KΩ) ±5% | 个 | 1
7 | 4.2.RTD.004 | 0805封装贴片电阻 | 103(10KΩ) ±5% | 个 | 2
8 | 4.2.RTD.015 | 0805封装贴片电阻 | 204(200KΩ) ±5% | 个 | 1
9 | 4.2.RTD.018 | 0805封装贴片电阻 | 223(22KΩ) ±5% | 个 | 2
10 | 4.2.RTD.044 | 0805封装贴片电阻 | 203(20KΩ) ±5% | PCS | 2
11 | 4.2.RTD.048 | 0805封装贴片电阻 | 303(30KΩ) ±5% | PCS | 1
12 | 4.2.RTD.088 | 0805封装贴片电阻 | 1R5(1.5Ω) ±1% | PCS | 2
13 | 4.2.RTD.130 | 0805封装贴片电阻 | 274(270KΩ) ±5% | PCS | 1
14 | 4.2.RTD.244 | 0805封装贴片电阻 | 680(68Ω) ±5% | PCS | 1
15 | 4.2.RTL.019 | 1206封装贴片电阻 | 102(1KΩ) ±5% | PCS | 2
16 | 4.2.RTL.046 | 1206封装贴片电阻 | 000(0Ω) ±5% | PCS | 3
17 | 4.2.RTL.173 | 1206封装贴片电阻 | 332(3.3KΩ) ±5% | PCS | 1
18 | 4.3.D.033 | 贴片超快恢复二极管 | ES1D 1A/200V SMA -55~125℃ RoHS，编带 | PCS | 1
19 | 4.3.DT.064 | 贴片瞬态二极管 | 瞬态二极管 P6KE43CA SMB_TVS | PCS | 1
20 | 4.3.DT.065 | 贴片肖特基二极管 | SS310 SMA 3A/100V RoHS | PCS | 5
21 | 4.3.LED.235 | 灯珠P2835SL1-03-34-65E-0 | 色域65-0，电流150mA，电压DC3.2~DC3.4V，色温6500K，显指80，亮度65-70LM | PCS | 12
22 | 4.3.QT.023 | 贴片三极管 | BC846ALT1 SOT-23 标识“1B” | PCS | 1
23 | 4.3.X.112 | 贴片保险管 | 24F系列 快断保险管 500mA250V | PCS | 1
24 | 4.4.UT.152 | 贴片IC | OC5265 SOT89-5 | PCS | 1
25 | 4.4.UT.269 | 贴片IC | NY8B062E SOP-16，编带 | PCS | 1
26 | 4.4.UX.014 | 稳压IC | CJ431 0.5% SOT-23 RoHS，品牌：长电 | PCS | 1
27 | 4.5.LG.151 | 贴片电感 | CD54-100uH | PCS | 1
28 | 5.7.175 | 双芯电源线（扁） | 2*0.5m㎡ L=135mm 内部棕蓝线 外皮白色PVC 一端外剥10mm内剥3mm拧紧上锡直径不能大于1.2mm， 另一端外剥22mm内剥6mm拧紧上锡直径不能大于1.2mm 3C认证 | PCS | 1